## Sheet1
ID | Name | Value | Count | Reference | Link
C1 | Kemet C1206C103K1RACTU 10nF | 10nF | 1 | Farnell 2409061 | Farnell
C2,C3 | Kemet C1206C470J5GACTU 47pF | 47pF | 2 | Farnell 1414734 | Farnell
C4,C5 | Multicomp Pro MCSH31B104K250CT 100nF | 100nF | 2 | Farnell 1856619 | Farnell
C6 | Panasonic EEEHB1E4R7R 4,7uF | 4,7uF | 1 | Farnell 9696822 | Farnell
D1,D2,D3 | Multicomp Pro MCL034GD (LED 3mm) |  | 3 | Farnell 1581114 | Farnell
FB1 | Murata BLM31PG601SZ1L |  | 1 | Farnell 3471166 | Farnell
J1,J2 | Molex 70287-1001 (2x3 pins, 2,54mm) |  | 2 | Farnell 3051181 | Farnell
J3 | Amphenol ICC 61729-1011BLF (USB B) |  | 1 | Farnell 2668483 | Farnell
J4 | Multicomp Pro 2212S-06SG-85 |  | 1 | Farnell 1593462 | Farnell
R1,R2 | Multicomp Pro MCSR12X27R0FTL | 27 Ohm | 2 | Farnell 2074619 | Farnell
R3,R4,R5 | Multicomp Pro MCSR12X4700FTL | 470 Ohm | 3 | Farnell 2074657 | Farnell
U1 | FTDI FT230XS-R | FT230XS | 1 | Farnell 2081321 | Farnell